## Sheet1
Part Type	Part Number	Cost Per Part	Cost Assumed Min. Quantity	Quantity Per Board	Board Part Cost	Total Part Order Cost
Op-Amp	MCP6041	$0.46	100	2	$0.93	$46.40
Resistor, 10M, 1/8W	299-10M-RC	$0.02	200	7	$0.14	$4.00
Resistor, 3M, 1.8W	299-3.0M-RC	$0.02	200	1	$0.02	$3.60
Resistor, 100k, 1/8W	299-100K-RC	$0.02	200	1	$0.02	$3.60
Resistor, 1k, 1/8W	299-1K-RC	$0.02	200	1	$0.02	$3.40
Diode	1N4148	$0.02	100	1	$0.02	$2.10
LED, InGaN/Green	C5SMF-GJF-CV0Y0792	$0.17	100	1	$0.17	$16.50
Battery	CR2032	$0.33	100	1	$0.33	$33.00
Battery Clip	BAT-HLD-001	$0.24	100	1	$0.24	$24.10
Capacitor, 100nF	K104M15X7RF53H5	$0.05	100	1	$0.05	$4.80

					$1.93	$141.50